## Rekapitulace
Firma: DiK Janák s.r.o., Trutnov
Rekapitulace ceny
Stavba: 90227x 009/19 - STRÁŽNÉ - STAVEBNÍ ÚPRAVY KOMUNIKACE - Ke sportovnímu areálu
Varianta: ZŘ - Základní řešení
| Celková cena bez DPH: | 0
| Celková cena s DPH: | 0
Objekt | Popis | Cena bez DPH | DPH | Cena s DPH
90227-1 | Komunikace | 0 | 0 | 0

## 90227-1
ASPE10 |  |  |  | Firma: DiK Janák s.r.o., Trutnov | [5 empty] | 3
|  |  |  | Soupis prací objektu |  |  |  |  | 0 | 3
S | Stavba: | 90227x 009/19 |  | STRÁŽNÉ - STAVEBNÍ ÚPRAVY KOMUNIKACE - Ke sportovnímu areálu |  |  | 90227-1 | 0 | 0.00 | 2
O | Rozpočet: | 90227-1 |  | Komunikace |  |  |  |  | 15.00 | 2
Typ | Poř. číslo | Kód položky | Varianta | Název položky | MJ | Množství | Jednotková cena |  | 21.00 | 2
[7 empty] | Jednotková | Celkem
0 | 1 | 2 | 3 | 4 | 5 | 6 | 9 | 10
SD |  | 0 |  | Všeobecné konstrukce a práce |  |  |  | 0 | 0 |  | 0 | 0
P | 1 | 014111 |  | POPLATKY ZA SKLÁDKU TYP S-IO (INERTNÍ ODPAD) | M3 | 445.225 | 0 | 0 | 0 | 2
PP |  |  |  | ornice, zemina, nestmelený materiál
VV |  |  |  | pol. č. 11332:82,875=82.875 [A] pol. č. 11343:164*0,2=32.800 [B] pol. č. 12110b:19=19.000 [C] pol. č. 12373:108,8=108.800 [D] pol. č. 12924:625*0,2=125.000 [E] pol. č. 212635:217*0,25=54.250 [F] pol. č. 212645:90*0,25=22.500 [G] Celkem: A+B+C+D+E+F+G=445.225 [H]
TS |  |  |  | zahrnuje veškeré poplatky provozovateli skládky související s uložením odpadu na skládce.
P | 2 | 014131 |  | POPLATKY ZA SKLÁDKU TYP S-NO (NEBEZPEČNÝ ODPAD) | M3 | 16.4 | 0 | 0 | 0 | 2
PP |  |  |  | asfaltový materiál
VV |  |  |  | pol. č. 11343:164*0,1=16.400 [A]
TS |  |  |  | zahrnuje veškeré poplatky provozovateli skládky související s uložením odpadu na skládce.
P | 3 | 02730 |  | POMOC PRÁCE ZŘÍZ NEBO ZAJIŠŤ OCHRANU INŽENÝRSKÝCH SÍTÍ | KČ | 1 | 0 | 0 | 0 | 2
PP |  |  |  | PROVIZORNÍ POLOŽKA, FAKTURACE DLE SKUTEČNOSTI
VV |  |  |  | dočasné vyvěšení, ochrana jakýmkoliv způsobem, uložení do původní polohy, příp. jiné práce: 1=1.000 [A]
TS |  |  |  | zahrnuje veškeré náklady spojené s objednatelem požadovanými zařízeními
P | 4 | 02742 | R | PROVIZORNÍ OCELOVÉ LÁVKY A PŘEJEZDY | KČ | 1 | 0 | 0 | 0 | 2
PP |  |  |  | včetně dodávky, montáže a demontáže
VV
TS |  |  |  | zahrnuje veškeré náklady spojené s objednatelem požadovanými zařízeními
P | 5 | 03720 |  | POMOC PRÁCE ZAJIŠŤ NEBO ZŘÍZ REGULACI A OCHRANU DOPRAVY - DIO | KČ | 1 | 0 | 0 | 0 | 2
PP |  |  |  | Úhrnná částka musí obsahovat veškeré náklady na dočasné úpravy a regulaci dopravy (i pěší) na staveništi a nezbytné značení a opatření vyplývající z požadavků BOZP na staveništi (včetně pevných zábran). Zahrnuje náklady na veškeré dočasné svislé resp. vodorovné dopravní značení vč. jeho odstranění. Případné vícenáklady z důvodu ztížení stavby částečným, či plným provozem, které nejsou obsahem této položky, budou zahrnuty do jednotlivých cen položek stavby a nemohou být důvodem pro pozdější zvyšování nákladů stavby Pevná cena
VV
TS |  |  |  | zahrnuje objednatelem povolené náklady na požadovaná zařízení zhotovitele
SD |  | 1 |  | Zemní práce |  |  |  | 0 | 0 |  | 0 | 0
P | 6 | 11332 |  | ODSTRANĚNÍ PODKLADŮ ZPEVNĚNÝCH PLOCH Z KAMENIVA NESTMELENÉHO | M3 | 82.875 | 0 | 0 | 0 | 2
PP |  |  |  | s odvozem na skládku zhotovitele výkresy C.2 a C.3
VV |  |  |  | STŘEDNÍ TRAVNATÝ PÁS VOZOVKY: délka (předpoklad) x šířka (předpoklad) x tloušťka:545*0,75*0,1=40.875 [A] STÁVAJÍCÍ VOZOVKA V PLOCHÁCH SANACE (NAD TRATIVODY): celková plocha (předpoklad) x tlouštka:140*0,3=42.000 [B] Celkem: A+B=82.875 [C]
TS |  |  |  | Položka zahrnuje veškerou manipulaci s vybouranou sutí a s vybouranými hmotami vč. uložení na skládku. Nezahrnuje poplatek za skládku, který se vykazuje v položce 0141** (s výjimkou malého množství bouraného materiálu, kde je možné poplatek zahrnout do jednotkové ceny bourání – tento fakt musí být uveden v doplňujícím textu k položce).
P | 7 | 11343 |  | ODSTRAN KRYTU ZPEVNĚNÝCH PLOCH S ASFALT POJIVEM VČET PODKLADU | M3 | 49.2 | 0 | 0 | 0 | 2
PP |  |  |  | s odvozem na skládku zhotovitele výkresy C.2 a C.3
VV |  |  |  | STÁVAJÍCÍ VOZOVKA V PLOCHÁCH SANACE (NAD TRATIVODY): celková plocha (předpoklad) x tlouštka:164*0,3=49.200 [A]
TS |  |  |  | Položka zahrnuje veškerou manipulaci s vybouranou sutí a s vybouranými hmotami vč. uložení na skládku. Nezahrnuje poplatek za skládku, který se vykazuje v položce 0141** (s výjimkou malého množství bouraného materiálu, kde je možné poplatek zahrnout do jednotkové ceny bourání – tento fakt musí být uveden v doplňujícím textu k položce).
P | 8 | 11360 |  | ROZRYTÍ VOZOVKY | M2 | 1870 | 0 | 0 | 0 | 2
PP |  |  |  | výkresy C.2 a C.3
VV |  |  |  | STÁVAJÍCÍ VOZOVKA: celková plocha:1870=1 870.000 [A]
TS |  |  |  | zahrnuje potřebné mechanizmy a odklizení přebytečného materiálu
P | 9 | 11372 |  | FRÉZOVÁNÍ ZPEVNĚNÝCH PLOCH ASFALTOVÝCH | M3 | 5.74 | 0 | 0 | 0 | 2
PP |  |  |  | odkup vyfrézovaného materiálu zhotovitelem výkresy C.2 a C.3
VV |  |  |  | V PLOŠE RŽK NA ZAČÁTKU ÚSEKU: celková plocha x prům. tloušťka:82*0,07=5.740 [A]
TS |  |  |  | Položka zahrnuje veškerou manipulaci s vybouranou sutí a s vybouranými hmotami vč. uložení na skládku. Nezahrnuje poplatek za skládku, který se vykazuje v položce 0141** (s výjimkou malého množství bouraného materiálu, kde je možné poplatek zahrnout do jednotkové ceny bourání – tento fakt musí být uveden v doplňujícím textu k položce).
P | 10 | 12110 | a | SEJMUTÍ ORNICE NEBO LESNÍ PŮDY | M3 | 19 | 0 | 0 | 0 | 2
PP |  |  |  | s odvozem na staveništní mezideponii pro zpětné ohmusování výkresy C.2 a C.3
VV |  |  |  | PRO ZPĚTNÉ OHUMUSOVÁNÍ: celková plocha x tloušťka:190*0,1=19.000 [A]
TS |  |  |  | položka zahrnuje sejmutí ornice bez ohledu na tloušťku vrstvy a její vodorovnou dopravu nezahrnuje uložení na trvalou skládku
P | 11 | 12110 | b | SEJMUTÍ ORNICE NEBO LESNÍ PŮDY | M3 | 19 | 0 | 0 | 0 | 2
PP |  |  |  | s odvozem na skládku zhotovitele výkresy C.2 a C.3
VV |  |  |  | (celková plocha sejmutí x tloušťka sejmutí) - kubatura pro zpětné ohumusování:(190*0,2)-(190*0,1)=19.000 [A]
TS |  |  |  | položka zahrnuje sejmutí ornice bez ohledu na tloušťku vrstvy a její vodorovnou dopravu nezahrnuje uložení na trvalou skládku
P | 12 | 12373 |  | ODKOP PRO SPOD STAVBU SILNIC A ŽELEZNIC TŘ. I | M3 | 108.8 | 0 | 0 | 0 | 2
PP |  |  |  | s odvozem na skládku zhotovitele výkresy C.2 a C.3
VV |  |  |  | PRO VOZOVKU - V PLOCHÁCH SANACÍ: celková kubatura:399*0,2=79.800 [A] PRO VÝMĚNU PODLOŽÍ - předpoklad 10% plochy vozovky: celková plocha x tloušťka:58*0,5=29.000 [B] Celkem: A+B=108.800 [C]
TS |  |  |  | položka zahrnuje: - vodorovná a svislá doprava, přemístění, přeložení, manipulace s výkopkem - kompletní provedení vykopávky nezapažené i zapažené - ošetření výkopiště po celou dobu práce v něm vč. klimatických opatření - ztížení vykopávek v blízkosti podzemního vedení, konstrukcí a objektů vč. jejich dočasného zajištění - ztížení pod vodou, v okolí výbušnin, ve stísněných prostorech a pod. - příplatek za lepivost - těžení po vrstvách, pásech a po jiných nutných částech (figurách) - čerpání vody vč. čerpacích jímek, potrubí a pohotovostní čerpací soupravy (viz ustanovení k pol. 1151,2) - potřebné snížení hladiny podzemní vody - těžení a rozpojování jednotlivých balvanů - vytahování a nošení výkopku - svahování a přesvah. svahů do konečného tvaru, výměna hornin v podloží a v pláni znehodnocené klimatickými vlivy - ruční vykopávky, odstranění kořenů a napadávek - pažení, vzepření a rozepření vč. přepažování (vyjma štětových stěn) - úpravu, ochranu a očištění dna, základové spáry, stěn a svahů - zhutnění podloží, případně i svahů vč. svahování - zřízení stupňů v podloží a lavic na svazích, není-li pro tyto práce zřízena samostatná položka - udržování výkopiště a jeho ochrana proti vodě - odvedení nebo obvedení vody v okolí výkopiště a ve výkopišti - třídění výkopku - veškeré pomocné konstrukce umožňující provedení vykopávky (příjezdy, sjezdy, nájezdy, lešení, podpěr. konstr., přemostění, zpevněné plochy, zakrytí a pod.) - nezahrnuje uložení zeminy (na skládku, do násypu) ani poplatky za skládku, vykazují se v položce č.0141**
P | 13 | 12573 |  | VYKOPÁVKY ZE ZEMNÍKŮ A SKLÁDEK TŘ. I | M3 | 19 | 0 | 0 | 0 | 2
PP |  |  |  | natěžení a dovoz ornice ze staveništní mezideponie pro zpětné ohumusování
VV |  |  |  | PRO ZPĚTNÉ OHUMUSOVÁNÍ: celková kubatura:190*0,1=19.000 [A]
TS |  |  |  | položka zahrnuje: - vodorovná a svislá doprava, přemístění, přeložení, manipulace s výkopkem - kompletní provedení vykopávky nezapažené i zapažené - ošetření výkopiště po celou dobu práce v něm vč. klimatických opatření - ztížení vykopávek v blízkosti podzemního vedení, konstrukcí a objektů vč. jejich dočasného zajištění - ztížení pod vodou, v okolí výbušnin, ve stísněných prostorech a pod. - příplatek za lepivost - těžení po vrstvách, pásech a po jiných nutných částech (figurách) - čerpání vody vč. čerpacích jímek, potrubí a pohotovostní čerpací soupravy (viz ustanovení k pol. 1151,2) - potřebné snížení hladiny podzemní vody - těžení a rozpojování jednotlivých balvanů - vytahování a nošení výkopku - ruční vykopávky, odstranění kořenů a napadávek - pažení, vzepření a rozepření vč. přepažování (vyjma štětových stěn) - úpravu, ochranu a očištění dna, základové spáry, stěn a svahů - udržování výkopiště a jeho ochrana proti vodě - odvedení nebo obvedení vody v okolí výkopiště a ve výkopišti - třídění výkopku - veškeré pomocné konstrukce umožňující provedení vykopávky (příjezdy, sjezdy, nájezdy, lešení, podpěr. konstr., přemostění, zpevněné plochy, zakrytí a pod.) položka nezahrnuje: - práce spojené s otvírkou zemníku
P | 14 | 12924 |  | ČIŠTĚNÍ KRAJNIC OD NÁNOSU TL. DO 200MM | M2 | 625 | 0 | 0 | 0 | 2
PP |  |  |  | s odvozem na skládku zhotovotele výkresy C.2 a C.3
VV |  |  |  | celková plocha:625=625.000 [A]
TS |  |  |  | Součástí položky je vodorovná a svislá doprava, přemístění, přeložení, manipulace s materiálem a uložení na skládku. Nezahrnuje poplatek za skládku, který se vykazuje v položce 0141** (s výjimkou malého množství materiálu, kde je možné poplatek zahrnout do jednotkové ceny položky – tento fakt musí být uveden v doplňujícím textu k položce)
P | 15 | 17120 |  | ULOŽENÍ SYPANINY DO NÁSYPŮ A NA SKLÁDKY BEZ ZHUTNĚNÍ | M3 | 146.8 | 0 | 0 | 0 | 2
PP |  |  |  | uložení ornice a zeminy
VV |  |  |  | ORNICE: celková kubatura:190*0,2=38.000 [A] ZEMINA: ODKOPÁVKY:108,8=108.800 [B] Celkem: A+B=146.800 [C]
TS |  |  |  | položka zahrnuje: - kompletní provedení zemní konstrukce do předepsaného tvaru - ošetření úložiště po celou dobu práce v něm vč. klimatických opatření - ztížení v okolí vedení, konstrukcí a objektů a jejich dočasné zajištění - ztížení provádění ve ztížených podmínkách a stísněných prostorech - ztížené ukládání sypaniny pod vodu - ukládání po vrstvách a po jiných nutných částech (figurách) vč. dosypávek - spouštění a nošení materiálu - úprava, očištění a ochrana podloží a svahů - svahování, uzavírání povrchů svahů - udržování úložiště a jeho ochrana proti vodě - odvedení nebo obvedení vody v okolí úložiště a v úložišti - veškeré pomocné konstrukce umožňující provedení zemní konstrukce (příjezdy, sjezdy, nájezdy, lešení, podpěrné konstrukce, přemostění, zpevněné plochy, zakrytí a pod.)
P | 16 | 17380 |  | ZEMNÍ KRAJNICE A DOSYPÁVKY Z NAKUPOVANÝCH MATERIÁLŮ | M3 | 54.92 | 0 | 0 | 0 | 2
PP |  |  |  | výkresy C.2 a C.3
VV |  |  |  | KOLEM VOZOVKY: celková kubatura:(2*615-379)*0,02+379*0,1=54.920 [A]
TS |  |  |  | položka zahrnuje: - kompletní provedení zemní konstrukce včetně nákupu a dopravy materiálu dle zadávací dokumentace - úprava ukládaného materiálu vlhčením, tříděním, promícháním nebo vysoušením, příp. jiné úpravy za účelem zlepšení jeho mech. vlastností - hutnění i různé míry hutnění - ošetření úložiště po celou dobu práce v něm vč. klimatických opatření - ztížení v okolí vedení, konstrukcí a objektů a jejich dočasné zajištění - ztížení provádění vč. hutnění ve ztížených podmínkách a stísněných prostorech - ztížené ukládání sypaniny pod vodu - ukládání po vrstvách a po jiných nutných částech (figurách) vč. dosypávek - spouštění a nošení materiálu - výměna částí zemní konstrukce znehodnocené klimatickými vlivy - svahování, hutnění a uzavírání povrchů svahů - udržování úložiště a jeho ochrana proti vodě - odvedení nebo obvedení vody v okolí úložiště a v úložišti - veškeré pomocné konstrukce umožňující provedení zemní konstrukce (příjezdy, sjezdy, nájezdy, lešení, podpěrné konstrukce, přemostění, zpevněné plochy, zakrytí a pod.)
P | 17 | 18110 |  | ÚPRAVA PLÁNĚ SE ZHUTNĚNÍM V HORNINĚ TŘ. I | M2 | 2387 | 0 | 0 | 0 | 2
PP |  |  |  | výkresy C.2 a C.3
VV |  |  |  | ÚČELOVÁ KOMUNIKACE - AB - OPRAVA: celková plocha:1754=1 754.000 [A] ÚČELOVÁ KOMUNIKACE - AB - SANACE: celková plocha:575=575.000 [B] VÝMĚNA PODLOŽÍ - předpoklad 10% z plochy sanace vozovky: celková plocha:58=58.000 [C] Celkem: A+B+C=2 387.000 [D]
TS |  |  |  | položka zahrnuje úpravu pláně včetně vyrovnání výškových rozdílů. Míru zhutnění určuje projekt.
P | 18 | 18130 |  | ÚPRAVA PLÁNĚ BEZ ZHUTNĚNÍ | M2 | 190 | 0 | 0 | 0 | 2
PP |  |  |  | výkresy C.2 a C.3
VV |  |  |  | V PLOCHÁCH OHUMUSOVÁNÍ: celková plocha:190=190.000 [A]
TS |  |  |  | položka zahrnuje úpravu pláně včetně vyrovnání výškových rozdílů
P | 19 | 18231 |  | ROZPROSTŘENÍ ORNICE V ROVINĚ V TL DO 0,10M | M2 | 190 | 0 | 0 | 0 | 2
PP |  |  |  | výkresy C.2 a C.3
VV |  |  |  | celková plocha:190=190.000 [A]
TS |  |  |  | položka zahrnuje: nutné přemístění ornice z dočasných skládek vzdálených do 50m rozprostření ornice v předepsané tloušťce v rovině a ve svahu do 1:5
P | 20 | 18241 |  | ZALOŽENÍ TRÁVNÍKU RUČNÍM VÝSEVEM | M2 | 190 | 0 | 0 | 0 | 2
PP |  |  |  | výkresy C.2 a C.3
VV |  |  |  | V PLOCHÁCH OHUMUSOVÁNÍ: celková plocha:190=190.000 [A]
TS |  |  |  | Zahrnuje dodání předepsané travní směsi, její výsev na ornici, zalévání, první pokosení, to vše bez ohledu na sklon terénu
SD |  | 2 |  | Základy |  |  |  | 0 | 0 |  | 0 | 0
P | 21 | 21197 |  | OPLÁŠTĚNÍ ODVODŇOVACÍCH ŽEBER Z GEOTEXTILIE | M2 | 1017.5 | 0 | 0 | 0 | 2
PP |  |  |  | výkresy C.2 a C.3
VV |  |  |  | KOLEM TRATIVODŮ: celková délka x rozvinutá šířka:(30+80+190+107)*2,5=1 017.500 [A]
TS |  |  |  | položka zahrnuje dodávku předepsané geotextilie, mimostaveništní a vnitrostaveništní dopravu a její uložení včetně potřebných přesahů (nezapočítávají se do výměry)
P | 22 | 212635 |  | TRATIVODY KOMPL Z TRUB Z PLAST HM DN DO 150MM, RÝHA TŘ I | M | 217 | 0 | 0 | 0 | 2
PP |  |  |  | výkresy C.2 a C.3
VV |  |  |  | PODÉLNÉ TRATIVODY: celková délka:30+80+107=217.000 [A]
TS |  |  |  | Položka platí pro kompletní konstrukce trativodů a zahrnuje zejména: - výkop rýhy předepsaného tvaru v dané třídě těžitelnosti, výplň, zásyp trativodu včetně dopravy, uložení přebytečného materiálu, dodávky předepsaného materiálu pro výplň a zásyp - zřízení spojovací vrstvy - zřízení podkladu a lože trativodu z předepsaného materiálu - dodávka a uložení trativodu předepsaného materiálu a profilu - obsyp trativodu předepsaným materiálem - ukončení trativodu zaústěním do potrubí nebo vodoteče, případně vybudování ukončujícího objektu (kapličky) dle VL - veškerý materiál, výrobky a polotovary, včetně mimostaveništní a vnitrostaveništní dopravy - nezahrnuje opláštění z geotextilie, fólie
P | 23 | 212645 |  | TRATIVODY KOMPL Z TRUB Z PLAST HM DN DO 200MM, RÝHA TŘ I | M | 190 | 0 | 0 | 0 | 2
PP |  |  |  | výkresy C.2 a C.3
VV |  |  |  | PODÉLNÉ TRATIVODY: celková délka:190=190.000 [A]
TS |  |  |  | Položka platí pro kompletní konstrukce trativodů a zahrnuje zejména: - výkop rýhy předepsaného tvaru v dané třídě těžitelnosti, výplň, zásyp trativodu včetně dopravy, uložení přebytečného materiálu, dodávky předepsaného materiálu pro výplň a zásyp - zřízení spojovací vrstvy - zřízení podkladu a lože trativodu z předepsaného materiálu - dodávka a uložení trativodu předepsaného materiálu a profilu - obsyp trativodu předepsaným materiálem - ukončení trativodu zaústěním do potrubí nebo vodoteče, případně vybudování ukončujícího objektu (kapličky) dle VL - veškerý materiál, výrobky a polotovary, včetně mimostaveništní a vnitrostaveništní dopravy - nezahrnuje opláštění z geotextilie, fólie
P | 24 | 21452 |  | SANAČNÍ VRSTVY Z KAMENIVA DRCENÉHO | M3 | 29 | 0 | 0 | 0 | 2
PP |  |  |  | ŠD fr. 0/63 výkresy C.2 a C.3
VV |  |  |  | VÝMĚNA PODLOŽÍ - předpoklad 10% plochy sanace vozovky: celková plocha x tloušťka:58*0,5=29.000 [A]
TS |  |  |  | položka zahrnuje dodávku předepsaného kameniva, mimostaveništní a vnitrostaveništní dopravu a jeho uložení není-li v zadávací dokumentaci uvedeno jinak, jedná se o nakupovaný materiál
SD |  | 4 |  | Vodorovné konstrukce |  |  |  | 0 | 0 |  | 0 | 0
P | 25 | 46451 |  | POHOZ DNA A SVAHŮ Z LOMOVÉHO KAMENE | M3 | 2 | 0 | 0 | 0 | 2
PP |  |  |  | výkres C.2
VV |  |  |  | OPEVNĚNÍ VYÚSTĚNÍ TRATIVODŮ VE SVAHU: počet x prům. kubatura/ks:4*0,5=2.000 [A]
TS |  |  |  | položka zahrnuje dodávku předepsaného kamene, mimostaveništní a vnitrostaveništní dopravu a jeho uložení není-li v zadávací dokumentaci uvedeno jinak, jedná se o nakupovaný materiál
SD |  | 5 |  | Komunikace |  |  |  | 0 | 0 |  | 0 | 0
P | 26 | 56330 | a | VOZOVKOVÉ VRSTVY ZE ŠTĚRKODRTI | M3 | 140.32 | 0 | 0 | 0 | 2
PP |  |  |  | fr. 0/32, tl. 50-100 mm výkresy C.2 a C.3
VV |  |  |  | ÚČELOVÁ KOMUNIKACE - AB - OPRAVA: celková plocha x tloušťka:1754*0,08=140.320 [A]
TS |  |  |  | - dodání kameniva předepsané kvality a zrnitosti - rozprostření a zhutnění vrstvy v předepsané tloušťce - zřízení vrstvy bez rozlišení šířky, pokládání vrstvy po etapách - nezahrnuje postřiky, nátěry
P | 27 | 56330 | b | VOZOVKOVÉ VRSTVY ZE ŠTĚRKODRTI | M3 | 82.08 | 0 | 0 | 0 | 2
PP |  |  |  | fr. 0/63, tl. 180 mm výkresy C.2 a C.3
VV |  |  |  | ÚČELOVÁ KOMUNIKACE - AB - SANACE: celková plocha x tloušťka:456*0,18=82.080 [A]
TS |  |  |  | - dodání kameniva předepsané kvality a zrnitosti - rozprostření a zhutnění vrstvy v předepsané tloušťce - zřízení vrstvy bez rozlišení šířky, pokládání vrstvy po etapách - nezahrnuje postřiky, nátěry
P | 28 | 56334 |  | VOZOVKOVÉ VRSTVY ZE ŠTĚRKODRTI TL. DO 200MM | M2 | 575 | 0 | 0 | 0 | 2
PP |  |  |  | fr. 0/32 výkresy C.2 a C.3
VV |  |  |  | ÚČELOVÁ KOMUNIKACE - AB - SANACE: celková plocha:575=575.000 [A]
TS |  |  |  | - dodání kameniva předepsané kvality a zrnitosti - rozprostření a zhutnění vrstvy v předepsané tloušťce - zřízení vrstvy bez rozlišení šířky, pokládání vrstvy po etapách - nezahrnuje postřiky, nátěry
P | 29 | 56362 |  | VOZOVKOVÉ VRSTVY Z RECYKLOVANÉHO MATERIÁLU TL DO 100MM | M2 | 2020 | 0 | 0 | 0 | 2
PP |  |  |  | recyklát asfaltový výkresy C.2 a C.3
VV |  |  |  | ÚČELOVÁ KOMUNIKACE - AB - OPRAVA: celková plocha:1676=1 676.000 [A] ÚČELOVÁ KOMUNIKACE - AB - SANACE: celková plocha:344=344.000 [B] Celkem: A+B=2 020.000 [C]
TS |  |  |  | - dodání recyklátu v požadované kvalitě - očištění podkladu - uložení recyklátu dle předepsaného technologického předpisu, zhutnění vrstvy v předepsané tloušťce - zřízení vrstvy bez rozlišení šířky, pokládání vrstvy po etapách, včetně pracovních spar a spojů - úpravu napojení, ukončení - nezahrnuje postřiky, nátěry
P | 30 | 56932 |  | ZPEVNĚNÍ KRAJNIC ZE ŠTĚRKODRTI TL. DO 100MM | M2 | 842.75 | 0 | 0 | 0 | 2
PP |  |  |  | výkresy C.2 a C.3
VV |  |  |  | celková plocha:(2*625-379)*0,75+379*0,5=842.750 [A]
TS |  |  |  | - dodání kameniva předepsané kvality a zrnitosti - rozprostření a zhutnění vrstvy v předepsané tloušťce - zřízení vrstvy bez rozlišení šířky, pokládání vrstvy po etapách
P | 31 | 572211 |  | SPOJOVACÍ POSTŘIK Z ASFALTU DO 0,5KG/M2 | M2 | 84 | 0 | 0 | 0 | 2
PP |  |  |  | 0,3 kg/m2 výkresy C.2 a C.3
VV |  |  |  | ÚČELOVÁ KOMUNIKACE - AB - RŽK: celková plocha:84=84.000 [A]
TS |  |  |  | - dodání všech předepsaných materiálů pro postřiky v předepsaném množství - provedení dle předepsaného technologického předpisu - zřízení vrstvy bez rozlišení šířky, pokládání vrstvy po etapách - úpravu napojení, ukončení
P | 32 | 572221 |  | SPOJOVACÍ POSTŘIK Z ASFALTU DO 1,0KG/M2 | M2 | 84 | 0 | 0 | 0 | 2
PP |  |  |  | 0,7 kg/m2 výkresy C.2 a C.3
VV |  |  |  | ÚČELOVÁ KOMUNIKACE - AB - RŽK: celková plocha:84=84.000 [A]
TS |  |  |  | - dodání všech předepsaných materiálů pro postřiky v předepsaném množství - provedení dle předepsaného technologického předpisu - zřízení vrstvy bez rozlišení šířky, pokládání vrstvy po etapách - úpravu napojení, ukončení
P | 33 | 574A44 |  | ASFALTOVÝ BETON PRO OBRUSNÉ VRSTVY ACO 11+, 11S TL. 50MM | M2 | 1952 | 0 | 0 | 0 | 2
PP |  |  |  | ACO 11 + výkresy C.2 a C.3
VV |  |  |  | ÚČELOVÁ KOMUNIKACE - AB - RŽK: celková plocha:82=82.000 [A] ÚČELOVÁ KOMUNIKACE - AB - OPRAVA: celková plocha:1566=1 566.000 [B] ÚČELOVÁ KOMUNIKACE - AB - SANACE: celková plocha:304=304.000 [C] Celkem: A+B+C=1 952.000 [D]
TS |  |  |  | - dodání směsi v požadované kvalitě - očištění podkladu - uložení směsi dle předepsaného technologického předpisu, zhutnění vrstvy v předepsané tloušťce - zřízení vrstvy bez rozlišení šířky, pokládání vrstvy po etapách, včetně pracovních spar a spojů - úpravu napojení, ukončení podél obrubníků, dilatačních zařízení, odvodňovacích proužků, odvodňovačů, vpustí, šachet a pod. - nezahrnuje postřiky, nátěry - nezahrnuje těsnění podél obrubníků, dilatačních zařízení, odvodňovacích proužků, odvodňovačů, vpustí, šachet a pod.
P | 34 | 574E06 |  | ASFALTOVÝ BETON PRO PODKLADNÍ VRSTVY ACP 16+, 16S | M3 | 5.04 | 0 | 0 | 0 | 2
PP |  |  |  | ACP 16 + vyrovnávka 40-80 mm výkresy C.2 a C.3
VV |  |  |  | ÚČELOVÁ KOMUNIKACE - AB - RŽK: celková plocha x prům. tloušťka:84*0,06=5.040 [A]
TS |  |  |  | - dodání směsi v požadované kvalitě - očištění podkladu - uložení směsi dle předepsaného technologického předpisu, zhutnění vrstvy v předepsané tloušťce - zřízení vrstvy bez rozlišení šířky, pokládání vrstvy po etapách, včetně pracovních spar a spojů - úpravu napojení, ukončení podél obrubníků, dilatačních zařízení, odvodňovacích proužků, odvodňovačů, vpustí, šachet a pod. - nezahrnuje postřiky, nátěry - nezahrnuje těsnění podél obrubníků, dilatačních zařízení, odvodňovacích proužků, odvodňovačů, vpustí, šachet a pod.
P | 35 | 58920 |  | VÝPLŇ SPAR MODIFIKOVANÝM ASFALTEM | M | 20 | 0 | 0 | 0 | 2
PP |  |  |  | výkresy C.2 a C.3
VV |  |  |  | NAPOJENÍ NA SILNICI III/2956: celková délka:20=20.000 [A]
TS |  |  |  | položka zahrnuje: - dodávku předepsaného materiálu - vyčištění a výplň spar tímto materiálem
SD |  | 9 |  | Ostatní konstrukce a práce |  |  |  | 0 | 0 |  | 0 | 0
P | 36 | 919111 |  | ŘEZÁNÍ ASFALTOVÉHO KRYTU VOZOVEK TL DO 50MM | M | 20 | 0 | 0 | 0 | 2
PP |  |  |  | výkresy C.2 a C.3
VV |  |  |  | NAPOJENÍ NA SILNICI III/2956: celková délka:20=20.000 [A]
TS |  |  |  | položka zahrnuje řezání vozovkové vrstvy v předepsané tloušťce, včetně spotřeby vody
P | 37 | 935712 |  | SVODNICE PRO PŘEVEDENÍ VODY OCELOVÁ DO BETONU | M | 45 | 0 | 0 | 0 | 2
PP |  |  |  | včetně bet. lože C 20/25 výkresy C.2 a C.3
VV |  |  |  | NOVÉ SVODNICE VODY: počet x délka/ks:10*4,5=45.000 [A]
TS |  |  |  | položka zahrnuje: - dodání a uložení předepsaného svodnice v požadované kvalitě, tvaru a šířce - dodání a rozprostření lože z předepsaného materiálu v předepsané tloušťce a šířce - úpravu napojení a ukončení - vnitrostaveništní i mimostaveništní dopravu
P | 38 | 96652 | R | ODSTRANĚNÍ ŽLABŮ Z DÍLCŮ - OCELOVÉ SVODNICE VODY | M | 35 | 0 | 0 | 0 | 2
PP |  |  |  | odkup zhotovitelem za cenu šrotu výkres C.2
VV |  |  |  | STÁVAJÍCÍ SVODNICE VODY: celková délka - předpoklad:5+4+4+5+4+4+4+5=35.000 [A]
TS |  |  |  | - zahrnuje vybourání žlabů včetně podkladních vrstev a eventuelních mříží - zahrnuje veškerou manipulaci s vybouranou sutí a hmotami včetně uložení na skládku - nezahrnuje poplatek za skládku, vykáže se v samostatné položce 014** (s výjimkou malého množství bouraného materiálu, kde je možné poplatek zahrnout do jednotkové ceny bourání – tento fakt musí být uveden v doplňujícím textu k položce)