## Sheet1
|  | Aspe |  |  | Firma: |  | DiK Janák s.r.o., Trutnov | [16 empty] | Strana: | 1
3.6.1.7
VÝKAZ VÝMĚR
|  |  |  | Stavba: | [7 empty] | 90222xx 040/18 |  | STRÁŽNÉ - OPRAVA A ÚDRŽBA KOMUNIKACE - KE KOSTELU
|  |  |  | Objekt: | [7 empty] | 90222x-1 |  | Komunikace - I. úsek
|  |  |  | Rozpočet: | [7 empty] | 90222x-1 |  | Komunikace - I. úsek
|  |  |  | Objednavatel: | [8 empty] | Obec Strážné
|  |  |  | Zhotovitel dokumentace: | [8 empty] | DiK Janák, s.r.o.
[5 empty] | Základní cena: | [10 empty] | ____________ |  |  | Kč
[10 empty] | Cena celková: | [5 empty] | ____________ |  |  | Kč
[10 empty] | DPH: | [5 empty] | ____________ |  |  | Kč
[10 empty] | Cena s daní: | [5 empty] | ____________ |  |  | Kč
[6 empty] | Měrné jednotky: | [8 empty] | M2
[6 empty] | Počet měrných jednotek: | [8 empty] | 842
[6 empty] | Náklad na měrnou jednotku: | [9 empty] | ____________ |  |  | Kč
|  |  |  | Vypracoval zadání: |  |  |  |  | Bc. P. Syrovátka | [7 empty] | Vypracoval nabídku:
|  |  |  | Datum zadání: |  |  |  |  | 2023-01-05 | [7 empty] | Datum vypracování nabídky:
|  | 0 |  |  |  |  | Všeobecné konstrukce a práce
| 1 |  | 014111 |  |  |  |  | POPLATKY ZA SKLÁDKU TYP S-IO (INERTNÍ ODPAD) | [9 empty] | M3 | 56.909 | ____________ |  |  | ____________
nestmelený materiál
pol. č. 12924:284*0,2=56.800 [A] pol. č. 129945:3,1*0,035=0.109 [B] Celkem: A+B=56.909 [C]
| 2 |  | 03720 |  |  |  |  | POMOC PRÁCE ZAJIŠŤ NEBO ZŘÍZ REGULACI A OCHRANU DOPRAVY - DIO | [9 empty] | KČ | 1 | ____________ |  |  | ____________
Úhrnná částka musí obsahovat veškeré náklady na dočasné úpravy a regulaci dopravy (i pěší) na staveništi a nezbytné značení a opatření vyplývající z požadavků BOZP na staveništi (včetně pevných zábran). Zahrnuje náklady na veškeré dočasné svislé resp. vodorovné dopravní značení vč. jeho odstranění. Případné vícenáklady z důvodu ztížení stavby částečným, či plným provozem, které nejsou obsahem této položky, budou zahrnuty do jednotlivých cen položek stavby a nemohou být důvodem pro pozdější zvyšování nákladů stavby Pevná cena
|  | 0 |  |  |  |  | Všeobecné konstrukce a práce | [13 empty] | ____________
|  | 1 |  |  |  |  | Zemní práce
| 3 |  | 11120 |  |  |  |  | ODSTRANĚNÍ KŘOVIN | [9 empty] | M2 | 10 | ____________ |  |  | ____________
včetně případného prořezu výkres C.2
celková plocha (předpoklad):10=10.000 [A]
| 4 |  | 11372 |  |  |  |  | FRÉZOVÁNÍ ZPEVNĚNÝCH PLOCH ASFALTOVÝCH | [9 empty] | M3 | 53.04 | ____________ |  |  | ____________
odkup vyfrézovaného materiálu zhotovitelem výkresy C.2 a C.3
CELOPLOŠNÉ FRÉZOVÁNÍ: celková plocha x prům. tloušťka:842*0,06=50.520 [A] V MÍSTECH SANACÍ ASF. VRSTEV - předpoklad 5% plochy: celková plocha (předpoklad) x prům. tloušťka:42*0,06=2.520 [B] Celkem: A+B=53.040 [C]
| 5 |  | 113767 |  |  |  |  | FRÉZOVÁNÍ DRÁŽKY PRŮŘEZU DO 1000MM2 V ASFALTOVÉ VOZOVCE | [9 empty] | M | 30 | ____________ |  |  | ____________
výkresy C.2 a C.3
PROFRÉZOVÁNÍ PŘÍČNÝCH TRHLIN: celková délka (předpoklad):10*3=30.000 [A]
| 6 |  | 12924 |  |  |  |  | ČIŠTĚNÍ KRAJNIC OD NÁNOSU TL. DO 200MM | [9 empty] | M2 | 284 | ____________ |  |  | ____________
výkresy C.2 a C.3
STÁVAJÍCÍ PŘEVÝŠENÉ KRAJNICE: celková plocha:284*2*0,5=284.000 [A]
| 7 |  | 129945 |  |  |  |  | ČIŠTĚNÍ POTRUBÍ DN DO 300MM | [9 empty] | M | 3.1 | ____________ |  |  | ____________
výkres C.2
STÁVAJÍCÍ PROPUSTEK: celková délka:3,1=3.100 [A]
| 8 |  | 18481 |  |  |  |  | OCHRANA STROMŮ BEDNĚNÍM | [9 empty] | M2 | 20 | ____________ |  |  | ____________
výkres C.2
OCHRANĚNÍ STÁV. STROMŮ V BLÍZKOSTI STAVBY: počet stromů (předpoklad) x plocha/ks:5*4=20.000 [A]
|  | 1 |  |  |  |  | Zemní práce | [13 empty] | ____________
|  | 5 |  |  |  |  | Komunikace
| 9 |  | 56932 |  |  |  |  | ZPEVNĚNÍ KRAJNIC ZE ŠTĚRKODRTI TL. DO 100MM | [9 empty] | M2 | 284 | ____________ |  |  | ____________
výkresy C.2 a C.3
celková plocha:2*284*0,5=284.000 [A]
| 10 |  | 572211R |  |  |  |  | SPOJOVACÍ POSTŘIK Z ASFALTU DO 0,5KG/M2 | [9 empty] | M2 | 842 | ____________ |  |  | ____________
0,3 kg/m2 výkresy C.2 a C.3
MÍSTNÍ KOMUNIKACE - RŽK: celková plocha:842=842.000 [A]
| 11 |  | 572221R |  |  |  |  | SPOJOVACÍ POSTŘIK Z ASFALTU DO 1,0KG/M2 | [9 empty] | M2 | 926 | ____________ |  |  | ____________
0,7 kg/m2 výkresy C.2 a C.3
MÍSTNÍ KOMUNIKACE - RŽK: celková plocha:842=842.000 [A] MÍSTNÍ KOMUNIKACE - RŽK - SANACE ASF. VRSTEV - PRO VÝZTUŽNOU MŘÍŽOVINU: celková plocha (předpoklad):84=84.000 [B] Celkem: A+B=926.000 [C]
| 12 |  | 57475 |  |  |  |  | VOZOVKOVÉ VÝZTUŽNÉ VRSTVY Z GEOMŘÍŽOVINY | [9 empty] | M2 | 84 | ____________ |  |  | ____________
výkresy C.2 a C.3
MÍSTNÍ KOMUNIKACE - RŽK - SANACE ASF. VRSTEV: celková plocha (předpoklad):84=84.000 [A]
| 13 |  | 574A34R |  |  |  |  | ASFALTOVÝ BETON PRO OBRUSNÉ VRSTVY ACO 11+, 11S TL. 40MM | [9 empty] | M2 | 842 | ____________ |  |  | ____________
ACO 11 + výkresy C.2 a C.3
MÍSTNÍ KOMUNIKACE - RŽK: celková plocha:842=842.000 [A]
| 14 |  | 574E06R |  |  |  |  | ASFALTOVÝ BETON PRO PODKLADNÍ VRSTVY ACP 16+, 16S | [9 empty] | M3 | 53.04 | ____________ |  |  | ____________
ACP 16 + - vyrovnávka 40-80 mm výkresy C.2 a C.3
MÍSTNÍ KOMUNIKACE - RŽK - vyrovnávka: celková plocha x prům. tloušťka:842*0,06=50.520 [A] MÍSTNÍ KOMUNIKACE - RŽK - SANACE ASF. VRSTEV - předpoklad 5% plochy: celková plocha (předpoklad) x prům. tloušťka:42*0,06=2.520 [B] Celkem: A+B=53.040 [C]
| 15 |  | 58920 |  |  |  |  | VÝPLŇ SPAR MODIFIKOVANÝM ASFALTEM | [9 empty] | M | 9 | ____________ |  |  | ____________
výkresy C.2 a C.3
NAPOJENÍ NA STÁVAJÍCÍ VOZOVKU: celková délka:9=9.000 [A]
|  | 5 |  |  |  |  | Komunikace | [13 empty] | ____________
|  | 9 |  |  |  |  | Ostatní konstrukce a práce
| 16 |  | 919111 |  |  |  |  | ŘEZÁNÍ ASFALTOVÉHO KRYTU VOZOVEK TL DO 50MM | [9 empty] | M | 9 | ____________ |  |  | ____________
výkresy C.2 a C.3
NAPOJENÍ NA STÁVAJÍCÍ VOZOVKU: celková délka:9=9.000 [A]
| 17 |  | 931317 |  |  |  |  | TĚSNĚNÍ SPAR ASF ZÁLIVKOU PRŮŘ DO 1000MM2 | [9 empty] | M | 30 | ____________ |  |  | ____________
výkresy C.2 a C.3
ZALITÍ PŘÍČNÝCH TRHLIN: celková délka (předpoklad):10*3=30.000 [A]
|  | 9 |  |  |  |  | Ostatní konstrukce a práce | [13 empty] | ____________
| Celkem: | [20 empty] | ____________